## Toelichting model
Deze rekensheet is een overzicht van de gewichtverdeling van de gehele boerderij
Datum balans opmaak: 7-3-2025
Blad verdieping 1, 0 en -1
Het raster is gemaakt op basis van de bouwtechnische indeling
In de momentenbalans is de zwaartekrachtversnelling g niet meegenomen, immers is deze over de gehele boerderij constant.
Per vak zijn alle onderdelen aangegeven, met daarbij een inschatting van de grootte van de massa in kilogram. De inschatting is waar mogelijk gedaan op basis van beschikbare data sheets en machine specificaties.
De groene tekstkleur zijn onderdelen met variërende massa's
De eenheid van de getallen is kilogram
Blad belastingverdeling
Op dit blad is de verdeling van alle belastingen weergeven per rastervak per verdieping.
De eenheid van de getallen is kilogram
Bladen momentverdeling horizontale en verticale as
Op deze bladen is de momentverdeling weergegeven per rastervak per verdieping en de momentverdeling per rastervak van de drie verdiepingen bij elkaar opgeteld.
De eenheid van de weergegeven getallen is kg*m. Dit is afwijkend van de standaard eenheid Nm, doordat de zwaartekrachtsversnelling niet is meegenomen in de berekening. De zwaartekrachtsversnelling is immers overal constant

## Verdieping 1
VERDIEPING 1 |  | Gem | Max | Min |  |  | Gem | Max | Min |  |  | Gem | Max | Min
A1 | 1x IBC vol | 1000 | 1000 | 1000 | D1 |  |  |  |  | G1 | alle koeien | 18600 | 18600 | 18600
| 2x ton krachtvoer | 100 | 150 | 50
A2 | droogvoer bak | 100 | 100 | 100 | D2 |  |  |  |  | G2 | voerband | 700 | 700 | 700
A3 |  |  |  |  | D3 |  |  |  |  | G3 | 2x ton zaagsel en kalk | 50 | 75 | 0
[11 empty] | sparing voerband 1,5x1m met voerband | 512.5 | 512.5 | 512.5
A4 |  |  |  |  | D4 |  |  |  |  | G4 | melkrobot hekwerk | 50 | 50 | 50
A5 |  |  |  |  | D5 |  |  |  |  | G5 | melkrobot hekwerk | 50 | 50 | 50
A6 |  |  |  |  | D6 |  |  |  |  | G6 | sparing voerband 1,5x1m met voerband | 512.5 | 512.5 | 512.5
A7 |  |  |  |  | D7 |  |  |  |  | G7 | voerband | 700 | 700 | 700
[11 empty] | sparing mestput 1x0,5m | -62.5 | -62.5 | -62.5
A8 | 1x IBC vol | 1000 | 1000 | 1000 | D8 |  |  |  |  | G8 | sparing paal d1,420 | -197.9596 | -197.9596 | -197.9596
B1 |  |  |  |  | E1 |  |  |  |  | H1 | Houten wand | 129.375 | 129.375 | 129.375
B2 |  |  |  |  | E2 |  |  |  |  | H2 | Houten wand | 129.375 | 129.375 | 129.375
B3 |  |  |  |  | E3 |  |  |  |  | H3 | Houten wand | 129.375 | 129.375 | 129.375
B4 |  |  |  |  | E4 |  |  |  |  | H4 | melkrobot installatie | 75 | 75 | 75
[11 empty] | Houten wand | 129.375 | 129.375 | 129.375
B5 |  |  |  |  | E5 |  |  |  |  | H5 | compressor uierreiningingstank d0,4 x1m | 125.3982 | 175.6637 | 70
[11 empty] | Houten wand | 129.375 | 129.375 | 129.375
B6 |  |  |  |  | E6 |  |  |  |  | H6 | Houten wand | 129.375 | 129.375 | 129.375
B7 |  |  |  |  | E7 |  |  |  |  | H7 | Houten wand | 129.375 | 129.375 | 129.375
B8 | sparing paal d1,420 | -197.9596 | -197.9596 | -197.9596 | E8 |  |  |  |  | H8 | Houten wand | 129.375 | 129.375 | 129.375
C1 | Brug | 1300 | 1300 | 1300 | F1
C2 |  |  |  |  | F2
C3 |  |  |  |  | F3
C4 |  |  |  |  | F4
C5 |  |  |  |  | F5
C6 |  |  |  |  | F6
C7 |  |  |  |  | F7
C8 |  |  |  |  | F8
| OPMERKINGEN / AANVULLENDE GEGEVENS |  |  |  |  | BELASTING OVER MEERDERE VAKKEN
| Stal indeling in beide inrichtingen uniform |  |  |  | H | Plankenmuur h 4m
[5 empty] | D1 tm G1 | Voer
| Dikte stalvloer 5cm [kg/m3] | -2500 |  |  | D2 tm G2 | Koeien
[5 empty] | C8 tm G8 | Voer
[5 empty] | C7 tm G7 | koeien

## Verdieping 0
VERDIEPING 0 |  | Gem | Max | Min |  |  | Gem | Max | Min |  |  | Gem | Max | Min
A1 |  |  |  |  | D1 |  |  |  |  | G1 | afval container groot + klein | 130 | 200 | 80
A2 |  |  |  |  | D2 |  |  |  |  | G2 | 4x grijze kist | 400 | 600 | 0
A3 |  |  |  |  | D3 | bezorgboxen opslag | 45 | 50 | 20 | G3 | voerbaal | 500 | 800 | 0
[6 empty] | 3x wasmachine | 65 | 65 | 65 |  | voerband | 700
A4 |  |  |  |  | D4 | koeling | 240 | 240 | 240 | G4 | voerband | 700
[6 empty] | dekvloer | 3515.625 | 3515.625 | 3515.625 |  | 0,5 combi cutter | 500 | 800 | 200
A5 |  |  |  |  | D5 | zuivel | 200 | 200 | 200 | G5 | 0,5 combi cutter | 500 | 800 | 200
[6 empty] | dekvloer | 3515.625 | 3515.625 | 3515.625 |  | voercilo en voerband | 3200 | 4500 | 1000
A6 |  |  |  |  | D6 | opslag zuivel | 250 | 250 | 250 | G6 | ziltinstallatie | 75 | 75 | 75
[11 empty] | voerband | 700
A7 |  |  |  |  | D7 |  |  |  |  | G7 | mesttrechter 0,5x2m | 250 | 350 | 100
[11 empty] | 2x IBC (natte en drogge mest) | 600 | 700 | 300
A8 |  |  |  |  | D8 |  |  |  |  | G8
B1 |  |  |  |  | E1 |  |  |  |  | H1
B2 | 4x pallet zuivelverpakkingen | 200 | 300 | 50 | E2 | papiercontainer en pallet | 200 | 300 | 100 | H2
[6 empty] | lichte staalkast | 60 | 60 | 60
B3 | sparing trap 2,8x1,1m | -1540 | -1540 | -1540 | E3 | 3x regenwater IBC | 2000 | 3200 | 500 | H3
B4 | sparing trap 2,8x1,1m | -1540 | -1540 | -1540 | E4 | koeling | 360 | 360 | 360 | H4
[6 empty] | dekvloer | 3515.625 | 3515.625 | 3515.625
B5 | 2x kast licht | 200 | 200 | 200 | E5 | zuivel | 300 | 300 | 300 | H5 | WR unit | 75 | 75 | 75
[6 empty] | dekvloer | 3515.625 | 3515.625 | 3515.625
B6 | sparing lift 2,5x3m | -3750 | -3750 | -3750 | E6 | 3x installaties met d0,7 x1,2m tank | 473.2699 | 611.8141 | 288.5442 | H6 | zonnecel | 30 | 30 | 30
[6 empty] | 20x22L jerrycans | 440 | 440 | 440
B7 | sparing trap 2,8x1,2m | -1680 | -1680 | -1680 | E7 | 1x IBC klein vol | 800 | 800 | 800 | H7
| extra I-profiel 2x4m | 144 | 144 | 144 |  | traywash | 50 | 50 | 50
B8 | 1x IBC vol | 1000 | 1000 | 1000 | E8 |  |  |  |  | H8
C1 |  |  |  |  | F1 | Brug | 1000 | 1000 | 1000
C2 | vriezer | 150 | 150 | 150 | F2 | shovel (ri G) | 2100 | 2100 | 0
C3 | melktank 3600L | 2400 | 3800 | 3700 | F3 | SIPLO (ri. G) | 700 | 1100 | 300
C4 | broedcel | 100 | 100 | 100 | F4 | SIPLO (ri. G) | 150 | 200 | 150
| dekvloer | 3515.625 | 3515.625 | 3515.625
C5 | zuivel | 150 | 150 | 150 | F5
| dekvloer | 3515.625 | 3515.625 | 3515.625
C6 | VF-bakbewerking | 30 | 30 | 30 | F6 | grijze kist agrifirm | 200 | 250 | 0
[6 empty] | zaagsel pallet | 150 | 200 | 0
C7 | pallet kokos 13x4 50L | 800 | 1300 | 200 | F7 | bigbags leeg | 150 | 150 | 150
C8 |  |  |  |  | F8
OPMERKINGEN / AANVULLENDE GEGEVENS
| Dikte zuivelvloer 10cm [kg/m3] | 2500
| Dikte vloer 20cm [kg/m3] | -2500

## Verdieping -1
VERDIEPING -1 |  | Gem | Max | Min |  |  | Gem | Max | Min |  |  | Gem | Max | Min
A1 | x |  |  |  | D1 | x |  |  |  | G1 | x
A2 | x |  |  |  | D2 | opslag | 100 | 100 | 100 | G2 | opslag | 100 | 100 | 100
A3 | x |  |  |  | D3 | opslag | 100 | 100 | 100 | G3 | opslag | 400 | 400 | 400
A4 | x |  |  |  | D4 |  |  |  |  | G4 | kaasstelling half | 250 | 250 | 250
A5 | x |  |  |  | D5 | kaasstelling half | 250 | 250 | 250 | G5 | kaasstelling vol | 500 | 500 | 500
A6 | x |  |  |  | D6 | VF | 600 | 600 | 600 | G6 | VF lift | 150 | 150 | 150
[6 empty] | EPS vloer | 35.1562 | 35.1562 | 35.1562 |  | EPS vloer | 35.1562 | 35.1562 | 35.1562
A7 | x |  |  |  | D7 | EPS vloer | 35.1562 | 35.1562 | 35.1562 | G7 | watertank VF d1,5 x1,8 m | 1908.5175 | 3180.8626 | 954.2588
[11 empty] | EPS vloer | 35.1562 | 35.1562 | 35.1562
A8 | x |  |  |  | D8 | x |  |  |  | G8 | x
B1 | x |  |  |  | E1 | x |  |  |  | H1 | x
B2 | 2x stalen kast zwaar | 150 | 150 | 150 | E2 | werkbank | 50 | 50 | 50 | H2 | x
B3 | 3x IBC vol | 3000 | 3000 | 3000 | E3 | opslag | 250 | 250 | 250 | H3 | x
| stalen trap | 250 | 250 | 250
B4 | 3x IBC vol | 3000 | 3000 | 3000 | E4 |  |  |  |  | H4 | x
| opslag | 200 | 200 | 200
B5 | 5x kaasplank | 400 | 400 | 400 | E5 | kaasstelling vol | 500 | 500 | 500 | H5 | x
B6 | VF lift | 250 | 250 | 250 | E6 | VF | 600 | 600 | 600 | H6 | x
| EPS vloer | 35.1562 | 35.1562 | 35.1562 |  | EPS vloer | 35.1562 | 35.1562 | 35.1562
B7 | houten trap + EPS vloer | 135.1562 | 135.1562 | 135.1562 | E7 | EPS vloer | 35.1562 | 35.1562 | 35.1562 | H7 | x
| 3,4x IBC vol | 3400 | 3400 | 3400
B8 | x |  |  |  | E8 | x |  |  |  | H8 | x
C1 | x |  |  |  | F1 | x
C2 | 2x WC | 20 | 20 | 20 | F2 | vuilwatertank 80x120x250 cm | 1680 | 2400 | 480
C3 | werkbank | 150 | 150 | 150 | F3 | opslag | 250 | 250 | 250
C4 | 3x kaasplank | 220 | 220 | 220 | F4
C5 | 4x kaasplank | 350 | 350 | 350 | F5 | kaasstelling bijna leeg | 100 | 100 | 100
C6 | VF | 600 | 600 | 600 | F6 | VF | 600 | 600 | 600
| EPS vloer | 35.1562 | 35.1562 | 35.1562 |  | EPS vloer | 35.1562 | 35.1562 | 35.1562
C7 | EPS vloer | 35.1562 | 35.1562 | 35.1562 | F7 | LBK | 200 | 200 | 200
[6 empty] | EPS vloer | 35.1562 | 35.1562 | 35.1562
C8 | x |  |  |  | F8 | x
OPMERKINGEN / AANVULLENDE GEGEVENS
B6 t/m G6 + B7 t/m G7 EPS vloer

## Belastingsverdeling
Belastingsverdeling (Eenheid: kilogram)
VERDIEPING 1 | [9 empty] | VERDIEPING 0 | [9 empty] | VERDIEPING -1
9 | [9 empty] | 9 | [9 empty] | 9
8 | 1000 | -197.9596 | 0 | 0 | 0 | 0 | -197.9596 | 129.375 |  | 8 | 0 | 1000 | 0 | 0 | 0 | 0 | 0 | 0 |  | 8 | 0 | 0 | 0 | 0 | 0 | 0 | 0 | 0
7 | 0 | 0 | 0 | 0 | 0 | 0 | 637.5 | 129.375 |  | 7 | 0 | -1536 | 800 | 0 | 850 | 150 | 850 | 0 |  | 7 | 0 | 3535.1562 | 35.1562 | 35.1562 | 35.1562 | 235.1562 | 1943.6738 | 0
6 | 0 | 0 | 0 | 0 | 0 | 0 | 512.5 | 129.375 |  | 6 | 0 | -3750 | 30 | 250 | 913.2699 | 350 | 775 | 30 |  | 6 | 0 | 285.1562 | 635.1562 | 635.1562 | 635.1562 | 635.1562 | 185.1562 | 0
5 | 0 | 0 | 0 | 0 | 0 | 0 | 50 | 254.7732 |  | 5 | 0 | 200 | 3665.625 | 3715.625 | 3815.625 | 0 | 3700 | 75 |  | 5 | 0 | 400 | 350 | 250 | 500 | 100 | 500 | 0
4 | 0 | 0 | 0 | 0 | 0 | 0 | 50 | 204.375 |  | 4 | 0 | -1540 | 3615.625 | 3755.625 | 3875.625 | 150 | 1200 | 0 |  | 4 | 0 | 3200 | 220 | 0 | 0 | 0 | 250 | 0
3 | 0 | 0 | 0 | 0 | 0 | 0 | 562.5 | 129.375 |  | 3 | 0 | -1540 | 2400 | 110 | 2000 | 700 | 1200 | 0 |  | 3 | 0 | 3250 | 150 | 100 | 250 | 250 | 400 | 0
2 | 100 | 0 | 0 | 0 | 0 | 0 | 700 | 129.375 |  | 2 | 0 | 200 | 150 | 0 | 260 | 2100 | 400 | 0 |  | 2 | 0 | 150 | 20 | 100 | 50 | 1680 | 100 | 0
1 | 1100 | 0 | 1300 | 0 | 0 | 0 | 18600 | 129.375 |  | 1 | 0 | 0 | 0 | 0 | 0 | 1000 | 130 | 0 |  | 1 | 0 | 0 | 0 | 0 | 0 | 0 | 0 | 0
| A | B | C | D | E | F | G | H | I |  | A | B | C | D | E | F | G | H | I |  | A | B | C | D | E | F | G | H | I

## Moment verdeling hor. as
Moment verdeling horizontale as (Eenheid: kg*m)
VERDIEPING 1 | [10 empty] | VERDIEPING 0 | [10 empty] | VERDIEPING -1 | [10 empty] | TOTAAL
9 | [10 empty] | 9 | [10 empty] | 9 | [10 empty] | 9
8 | 13125 | -2598.2198 | 0 | 0 | 0 | 0 | -2598.2198 | 1698.0469 |  | 20998.057 | 8 | 0 | 13125 | 0 | 0 | 0 | 0 | 0 | 0 |  | 44131.2837 | 8 | 0 | 0 | 0 | 0 | 0 | 0 | 0 | 0 |  | 75431.4144 | 8 | 13125 | 10526.7802 | 0 | 0 | 0 | 0 | -2598.2198 | 1698.0469
7 | 0 | 0 | 0 | 0 | 0 | 0 | 5976.5625 | 1212.8906 |  |  | 7 | 0 | -14400 | 7500 | 0 | 7968.75 | 1406.25 | 7968.75 | 0 |  |  | 7 | 0 | 33142.0898 | 329.5898 | 329.5898 | 329.5898 | 2204.5898 | 18221.9418 | 0 |  |  | 7 | 0 | 18742.0898 | 7829.5898 | 329.5898 | 8298.3398 | 3610.8398 | 32167.2543 | 1212.8906
6 | 0 | 0 | 0 | 0 | 0 | 0 | 2882.8125 | 727.7344 |  |  | 6 | 0 | -21093.75 | 168.75 | 1406.25 | 5137.1431 | 1968.75 | 4359.375 | 168.75 |  |  | 6 | 0 | 1604.0039 | 3572.7539 | 3572.7539 | 3572.7539 | 3572.7539 | 1041.5039 | 0 |  |  | 6 | 0 | -19489.7461 | 3741.5039 | 4979.0039 | 8709.897 | 5541.5039 | 8283.6914 | 896.4844
5 | 0 | 0 | 0 | 0 | 0 | 0 | 93.75 | 477.6998 |  |  | 5 | 0 | 375 | 6873.0469 | 6966.7969 | 7154.2969 | 0 | 6937.5 | 140.625 |  |  | 5 | 0 | 750 | 656.25 | 468.75 | 937.5 | 187.5 | 937.5 | 0 |  |  | 5 | 0 | 1125 | 7529.2969 | 7435.5469 | 8091.7969 | 187.5 | 7968.75 | 618.3248
4 | 0 | 0 | 0 | 0 | 0 | 0 | 93.75 | 383.2031 |  |  | 4 | 0 | -2887.5 | 6779.2969 | 7041.7969 | 7266.7969 | 281.25 | 2250 | 0 |  |  | 4 | 0 | 6000 | 412.5 | 0 | 0 | 0 | 468.75 | 0 |  |  | 4 | 0 | 3112.5 | 7191.7969 | 7041.7969 | 7266.7969 | 281.25 | 2812.5 | 383.2031
3 | 0 | 0 | 0 | 0 | 0 | 0 | 3164.0625 | 727.7344 |  |  | 3 | 0 | -8662.5 | 13500 | 618.75 | 11250 | 3937.5 | 6750 | 0 |  |  | 3 | 0 | 18281.25 | 843.75 | 562.5 | 1406.25 | 1406.25 | 2250 | 0 |  |  | 3 | 0 | 9618.75 | 14343.75 | 1181.25 | 12656.25 | 5343.75 | 12164.0625 | 727.7344
2 | 937.5 | 0 | 0 | 0 | 0 | 0 | 6562.5 | 1212.8906 |  |  | 2 | 0 | 1875 | 1406.25 | 0 | 2437.5 | 19687.5 | 3750 | 0 |  |  | 2 | 0 | 1406.25 | 187.5 | 937.5 | 468.75 | 15750 | 937.5 | 0 |  |  | 2 | 937.5 | 3281.25 | 1593.75 | 937.5 | 2906.25 | 35437.5 | 11250 | 1212.8906
1 | 14437.5 | 0 | 17062.5 | 0 | 0 | 0 | 244125 | 1698.0469 |  | 290404.6875 | 1 | 0 | 0 | 0 | 0 | 0 | 13125 | 1706.25 | 0 |  | 92112.8906 | 1 | 0 | 0 | 0 | 0 | 0 | 0 | 0 | 0 |  | 51318.75 | 1 | 14437.5 | 0 | 17062.5 | 0 | 0 | 13125 | 245831.25 | 1698.0469
| A | B | C | D | E | F | G | H | I |  |  | A | B | C | D | E | F | G | H | I |  |  | A | B | C | D | E | F | G | H | I |  |  | A | B | C | D | E | F | G | H | I | [5 empty] | 𝑉 = 𝑔 ⋅ 𝜌/(𝑀⋅ 𝑠)
[43 empty] | N*m | Moment abs (Nm) | arm tot middelpunt van tank(m) | dichtheidvloeistof (kg/m³) | zwaartekracht (N) | volume tank (m³)
[40 empty] | Totaal moment bovenste helft | 140560.7551 |  | 1378430.1292 | 2876050.898 | 1 | 997 | 9.81 | 294.0576
[40 empty] | Totaal moment onderste helft | 433836.3281 |  | 4254481.0272 | 2876050.898 | 2 | 997 | 9.81 | 147.0288
[40 empty] | Totaal moment verschil | -293275.573 |  | -2876050.898 | 2876050.898 | 3 | 997 | 9.81 | 98.0192
[40 empty] | Pos waarde betekent meer gewicht bovenste helft |  |  |  | 2876050.898 | 4 | 997 | 9.81 | 73.5144
[44 empty] | 2876050.898 | 5 | 997 | 9.81 | 58.8115
[44 empty] | 2876050.898 | 6 | 997 | 9.81 | 49.0096
[40 empty] | 1 kg*m to 1 N*m |  |  |  | 2876050.898 | 7 | 997 | 9.81 | 42.0082
[40 empty] | 9.8066 |  |  |  | 2876050.898 | 8 | 997 | 9.81 | 36.7572
[44 empty] | 2876050.898 | 9 | 997 | 9.81 | 32.6731
[38 empty] | 𝐹 = 𝜌 ⋅ 𝑉 ⋅ 𝑔 |  | 𝑉 = 𝐹/𝑔 ⋅ 𝜌 |  |  |  | 2876050.898 | 10 | 997 | 9.81 | 29.4058
[38 empty] | Waarin: | [5 empty] | 2876050.898 | 11 | 997 | 9.81 | 26.7325
[38 empty] | F: opwaartse kracht [N] | [5 empty] | 2876050.898 | 12 | 997 | 9.81 | 24.5048
[38 empty] | ρ: dichtheid van de vloeistof [kg/m³] | [5 empty] | 2876050.898 | 13 | 997 | 9.81 | 22.6198
[38 empty] | V: volume van de verplaatste vloeistof [m³] | [5 empty] | 2876050.898 | 14 | 997 | 9.81 | 21.0041
[38 empty] | g: gravitatieversnelling [N] | [5 empty] | 2876050.898 | 15 | 997 | 9.81 | 19.6038
[38 empty] | 𝑀 = 𝐹 ⋅ 𝑠 |  | 𝐹 = 𝑀⋅ 𝑠
Waarin de symbolen de volgende betekenis hebben:
M = het moment [Nm]
F = de kracht (het gewicht per raster vak) [N]
s = de arm [m]

## Moment verdeling vert. as
Moment verdeling verticale as (Eenheid: kg*m)
VERDIEPING 1 | [9 empty] | VERDIEPING 0 | [9 empty] | VERDIEPING -1 | [9 empty] | TOTAAL
9 | [9 empty] | 9 | [9 empty] | 9 | [9 empty] | 9
8 | 13125 | -1855.8713 | 0 | 0 | 0 | 0 | -1855.8713 | 1698.0469 |  | 8 | 0 | 9375 | 0 | 0 | 0 | 0 | 0 | 0 |  | 8 | 0 | 0 | 0 | 0 | 0 | 0 | 0 | 0 |  | 8 | 13125 | 7519.1287 | 0 | 0 | 0 | 0 | -1855.8713 | 1698.0469
7 | 0 | 0 | 0 | 0 | 0 | 0 | 5976.5625 | 1698.0469 |  | 7 | 0 | -14400 | 4500 | 0 | 1593.75 | 843.75 | 7968.75 | 0 |  | 7 | 0 | 33142.0898 | 197.7539 | 65.918 | 65.918 | 1322.7539 | 18221.9418 | 0 |  | 7 | 0 | 18742.0898 | 4697.7539 | 65.918 | 1659.668 | 2166.5039 | 32167.2543 | 1698.0469
6 | 0 | 0 | 0 | 0 | 0 | 0 | 4804.6875 | 1698.0469 |  | 6 | 0 | -35156.25 | 168.75 | 468.75 | 1712.381 | 1968.75 | 7265.625 | 393.75 |  | 6 | 0 | 2673.3398 | 3572.7539 | 1190.918 | 1190.918 | 3572.7539 | 1735.8398 | 0 |  | 6 | 0 | -32482.9102 | 3741.5039 | 1659.668 | 2903.299 | 5541.5039 | 13806.1523 | 2091.7969
5 | 0 | 0 | 0 | 0 | 0 | 0 | 468.75 | 3343.8986 |  | 5 | 0 | 1875 | 20619.1406 | 6966.7969 | 7154.2969 | 0 | 34687.5 | 984.375 |  | 5 | 0 | 3750 | 1968.75 | 468.75 | 937.5 | 562.5 | 4687.5 | 0 |  | 5 | 0 | 5625 | 22587.8906 | 7435.5469 | 8091.7969 | 562.5 | 39843.75 | 4328.2736
4 | 0 | 0 | 0 | 0 | 0 | 0 | 468.75 | 2682.4219 |  | 4 | 0 | -14437.5 | 20337.8906 | 7041.7969 | 7266.7969 | 843.75 | 11250 | 0 |  | 4 | 0 | 30000 | 1237.5 | 0 | 0 | 0 | 2343.75 | 0 |  | 4 | 0 | 15562.5 | 21575.3906 | 7041.7969 | 7266.7969 | 843.75 | 14062.5 | 2682.4219
3 | 0 | 0 | 0 | 0 | 0 | 0 | 5273.4375 | 1698.0469 |  | 3 | 0 | -14437.5 | 13500 | 206.25 | 3750 | 3937.5 | 11250 | 0 |  | 3 | 0 | 30468.75 | 843.75 | 187.5 | 468.75 | 1406.25 | 3750 | 0 |  | 3 | 0 | 16031.25 | 14343.75 | 393.75 | 4218.75 | 5343.75 | 20273.4375 | 1698.0469
2 | 1312.5 | 0 | 0 | 0 | 0 | 0 | 6562.5 | 1698.0469 |  | 2 | 0 | 1875 | 843.75 | 0 | 487.5 | 11812.5 | 3750 | 0 |  | 2 | 0 | 1406.25 | 112.5 | 187.5 | 93.75 | 9450 | 937.5 | 0 |  | 2 | 1312.5 | 3281.25 | 956.25 | 187.5 | 581.25 | 21262.5 | 11250 | 1698.0469
1 | 14437.5 | 0 | 7312.5 | 0 | 0 | 0 | 174375 | 1698.0469 |  | 1 | 0 | 0 | 0 | 0 | 0 | 5625 | 1218.75 | 0 |  | 1 | 0 | 0 | 0 | 0 | 0 | 0 | 0 | 0 |  | 1 | 14437.5 | 0 | 7312.5 | 0 | 0 | 5625 | 175593.75 | 1698.0469
| A | B | C | D | E | F | G | H | I |  | A | B | C | D | E | F | G | H | I |  | A | B | C | D | E | F | G | H | I |  | A | B | C | D | E | F | G | H | I | [5 empty] | 𝑉 = 𝑔 ⋅ 𝜌/(𝑀⋅ 𝑠)
[38 empty] | kg*m |  | N*m | Moment abs (Nm) | arm tot middelpunt van tank(m) | dichtheidvloeistof (kg/m³) | zwaartekracht (N) | volume tank (m³)
| A: 34331.6287; H: 212288.4179 |  | 9346.875 | [6 empty] | 125764.7248 |  |  | 111474.0234 | [6 empty] | 50747.6253 | [8 empty] | Totaal moment linkerhelft | 155152.5271 |  | 1521526.5301 | 2291306.5214 | 1 | 997 | 9.81 | 234.2713
[37 empty] | Totaal moment rechterhelft | 388800.768 |  | 3812833.0515 | 2291306.5214 | 2 | 997 | 9.81 | 117.1356
[37 empty] | Totaal moment verschil | -233648.2409 |  | -2291306.5214 | 2291306.5214 | 3 | 997 | 9.81 | 78.0904
[37 empty] | Pos waarde betekend meer gewicht linkerhelft |  |  |  | 2291306.5214 | 4 | 997 | 9.81 | 58.5678
[41 empty] | 2291306.5214 | 5 | 997 | 9.81 | 46.8543
[41 empty] | 2291306.5214 | 6 | 997 | 9.81 | 39.0452
[37 empty] | 1 kg*m to 1 N*m |  |  |  | 2291306.5214 | 7 | 997 | 9.81 | 33.4673
[37 empty] | 9.8066 |  |  |  | 2291306.5214 | 8 | 997 | 9.81 | 29.2839
[41 empty] | 2291306.5214 | 9 | 997 | 9.81 | 26.0301
[41 empty] | 2291306.5214 | 10 | 997 | 9.81 | 23.4271
[35 empty] | 𝐹 = 𝜌 ⋅ 𝑉 ⋅ 𝑔 |  | 𝑉 = 𝐹/𝑔 ⋅ 𝜌 |  |  |  | 2291306.5214 | 11 | 997 | 9.81 | 21.2974
[35 empty] | Waarin: | [5 empty] | 2291306.5214 | 12 | 997 | 9.81 | 19.5226
[35 empty] | F: opwaartse kracht [N] | [5 empty] | 2291306.5214 | 13 | 997 | 9.81 | 18.0209
[35 empty] | ρ: dichtheid van de vloeistof [kg/m³] | [5 empty] | 2291306.5214 | 14 | 997 | 9.81 | 16.7337
[35 empty] | V: volume van de verplaatste vloeistof [m³] | [5 empty] | 2291306.5214 | 15 | 997 | 9.81 | 15.6181
g: gravitatieversnelling [N]
[35 empty] | 𝑀 = 𝐹 ⋅ 𝑠 | 𝐹 = 𝑀⋅ 𝑠
Waarin de symbolen de volgende betekenis hebben:
M = het moment [Nm]
F = de kracht (het gewicht per raster vak) [N]
s = de arm [m]

## groote schaal model
formaat beton blok
| grote schaal model (cm) | grote floating farm (m) | grote floating farm (cm) | ration
hoogte | 6.4 | 5.2 | 520
breed | 30 | 30 | 3000
lengthe | 30 | 30 | 3000
| cm^3 | m^3 | cm^3 | 812500
volume | 5760 | 4680 | 4680000000
drijf tank volume | 11.0769 | 9 | 9000000